## 默认页签
河南科技大学第二附属医院监控系统综合管理平台更换项目
序号 | 名称 | 参 数 | 数量 | 单位 | 备 注
1 | 综合监控管理平台 | 1.具有不低于4个10M/100M/1000M/2500M自适应电口，1 个RS232 串口， 1 个 eSata 接口，2 个 USB3.0 接口，2 个 USB2.0 接口，4 个 HDMI 接口，1 个 VGA 接 口， 1 个 7 寸液晶屏，16 路报警输入、8 路 报警输出、1 个音频输入、1 个音频输出， 1 个 RESET 按键。2.设备支持流媒体存储转发功能，单网 卡可提供峰值带宽 700Mbps 流媒体存储和 转发能力， 四网卡聚合可提供峰值带宽1600Mbps 流媒体存储和转发能力。 3.支持单台接入管理视频设备不低于 1100 路，支持单台接入管理卡口设备不低于 200 路，支持单台接入管理报警主机不低于 500 路。4. ▲支持 B/S、C/S 的桌面式终端和 IOS、 安卓的移动终端应用；支持配置菜单列表的显示字段， 可根 据列表的字段对列表记录进行筛选、排序。（提供公安部有效检测报告复印件加盖设备制造商公章）5.支持用户名/密码错误时进行验证码 校验；支持对导入、导出平台 excel 业务数 据进行密码加密。6. ▲支持设置用户有效期截止时间；支持设置密码时， 实时提示当前已输 入密码的强度。（提供公安部有效检测报告复印件加盖设备制造商公章）7. 支持根据当前系统具备的业务组件， 动态加载组织类型， 可自动加载新增业务 组件具备的业务组织类型；支持逻辑组织树的管理与配置， 支持 用户组织在基础组织和逻辑组织切换， 并 应用到客户端，管理端、移动端。8. ▲支持自定义修改设备通道类型、通道 数量；支持设置设备和通道的能力， 通道能 力包括目标抓拍、主从跟踪、人脸抓拍、 人脸识别、人数统计、全景画面。（提供公安部有效检测报告复印件加盖设备制造商公章）9. 支持对报警类型自定义选择不同的 报警详情和报警处理页面， 自定义选项由 不同业务组件上报。10. ▲支持平台上下级联网络拓扑， 支持展 示级联的连接、数据推送状态的展示。（提供公安部有效检测报告复印件加盖设备制造商公章）11. 支持设备接入服务的分布式集群组 建、拆除、单节点拆除，分布式管理包括 视频设备接入服务。12. 支持 1/4/6/8/9/13/16/20/25/36/64 多分屏画面显示， 支持自定义分屏；支持手动切换主码流、辅码流和三码 流， 多分屏（＞16 路）显示时自动切换辅 码流。13. 支持图形化或列表方式展示录像查 询结果， 支持以不同颜色的时间刻度在时 间轴中展示动检录像、报警录像、定时录 像的时间段。14. 集成基础管理、视频、报警主机、人机非目标抓拍、车辆卡口、设备运维等系统，平台管理+本地存储于一体，可外接显示器进行基础配置。15. 处理器不低于intel I3-12100 CPU，4核8线程，4.3GHz；内存：32G内存（2根16GB DDR4 UDIMM 内存条）；集成存储功能，最大支持16块3.5英寸SATA硬盘扩展，单盘最大支持24T企业级硬盘，中心存储最大支持320T。 | 1 | 台
要求
1 | 要求 | 1：要求在更换监控系统平台设备时，保证原有监控存储录像不能丢失；2：投标人所投设备需与原有监控系统无缝对接，投标人需提供所投产品生产厂家出具的针对本项目的与原有监控系统无缝对接证明函；3：投标人所投产品需提供生产厂家出具的针对本项目的授权书和售后服务承诺；4：投标人所投产品必须满足对应产品参数要求所提供的公安部检测报告，本项目产品要求提供不低于两年质保。5：为保障项目系统的信息安全性，要求产品设备制造商具备中国网络安全审查认证和市场监管大数据中心颁发的信息安全服务资质认证证书-软件安全开发一级证书复印件，并加盖公章。